## Sheet1
BOLT 수량 산출서
공사명 : 인도네시아 소각로 | [6 empty] | 구매수량
NO. | ITEM NO. | BLOCK NO. | DESCRIPTION | SPECIFICATION | MAT'L | Q'TY | Q'TY (10%) | REMARK
1 | MIXER |  | HEX.B.N.PW.SW | M16x65 | A325(H.D.G) | 8 | 108
2 | CYCLONE |  | HEX.B.N.PW.SW | M16x55 | A325(H.D.G) | 28 | 32
3 | CYCLONE |  | HEX.B.N.PW.SW | M20x60 | A325(H.D.G) | 2 | 12
4 | CYCLONE | Setting bolt | HEX.B.2N.PW | M20x90 | A325(H.D.G) | 2 | 8 | 첨부파일 참조(1)
5 | HOPPER |  | HEX.B.N.PW.SW | M16x65 | A325(H.D.G) | 4 | 40
6 | HOPPER |  | HEX.B.N.PW.SW | M16x85 | A325(H.D.G) |  | 8
7 | HOPPER |  | HEX.B.N.PW.SW | M12x40 | A325(H.D.G) |  | 4
8 | HOPPER |  | HEX.B.N.PW.SW | M16x50 | A325(H.D.G) |  | 32
9 | HOPPER | Step bolt | HEX.B.N.PW | M16x50 | A325(H.D.G) |  | 8 | 첨부파일 참조(2)
10 | HOPPER |  | HEX.B.N.PW.SW | M16x50 | A325(H.D.G) |  | 10
11 | HOPPER | Setting bolt | HEX.B.2N.PW | M20x100 | A325(H.D.G) | 2 | 8 | 첨부파일 참조(1)
12 | SCC |  | HEX.B.N.PW.SW | M24x105 | A325(H.D.G) |  | 180
13 | SCC |  | HEX.B.N.PW.SW | M16x55 | A325(H.D.G) |  | 12
14 | SCC |  | HEX.B.N.PW.SW | M20x115 | A325(H.D.G) |  | 72
15 | SCC |  | HEX.B.N.PW.SW | M20x95 | A325(H.D.G) |  | 16
16 | SCC |  | HEX.B.N.PW.SW | M16x80 | A325(H.D.G) |  | 32
17 | SCC |  | HEX.B.N.PW.SW | M20x75 | A325(H.D.G) |  | 32
18 | SCC |  | HEX.B.N.PW.SW | M16x65 | A325(H.D.G) |  | 36
19 | SCC |  | HEX.B.N.PW.SW | M16x60 | A325(H.D.G) |  | 36
20 | SCC |  | HEX.B.N.PW.SW | M16x55 | A325(H.D.G) |  | 36
21 | SCC |  | HEX.B.N.PW.SW | M16x60 | A325(H.D.G) |  | 24
22 | SCC |  | HEX.B.N.PW.SW | M16x55 | A325(H.D.G) |  | 24
23 | SCC |  | HEX.B.N.PW.SW | M16x50 | A325(H.D.G) |  | 48
24 | SCC |  | HEX.B.N.PW.SW | M16x50 | A325(H.D.G) |  | 16
25 | SCC | Step bolt | HEX.B.N.PW | M16x50 | A325(H.D.G) | 2 | 44 | 첨부파일 참조(2)
26 | PCC |  | HEX.B.N.PW.SW | M16x55 | A325(H.D.G) |  | 36
27 | PCC |  | HEX.B.N.PW.SW | M20x60 | A325(H.D.G) |  | 6
28 | PCC | Chenical anchor | HEX.B.N.PW | M20x200 |  |  | 4 | 약품포함
29 | PCC |  | HEX.B.N.PW.SW | M16x70 | A325(H.D.G) |  | 8
30 | PCC |  | HEX.B.N.PW.SW | M24x65 | A325(H.D.G) |  | 64
31 | PCC |  | HEX.B.N.PW.SW | M12x35 | A325(H.D.G) |  | 16
32 | PCC |  | HEX.B.N.PW.SW | M12x40 | A325(H.D.G) |  | 8
33 | PCC |  | HEX.B.N.PW.SW | M12x40 | A325(H.D.G) |  | 16
34 | PCC |  | HEX.B.N.PW.SW | M12x45 | A325(H.D.G) |  | 55
35 | PCC |  | HEX.B.N.PW.SW | M12x20 | A325(H.D.G) |  | 2
36 | PCC |  | HEX.B.N.PW.SW | M16x65 | A325(H.D.G) |  | 6
37 | PCC | Chenical anchor | HEX.B.N.PW | M20x200 |  |  | 4 | 약품포함
38 | PCC |  | HEX.B.N.PW.SW | M12x25 | A325(H.D.G) |  | 8
39 | PCC |  | HEX.B.N.PW.SW | M16x85 | A325(H.D.G) |  | 36
40 | PCC |  | HEX.B.N.PW.SW | M16x105 | A325(H.D.G) |  | 12
41 | PCC |  | HEX.B.N.PW.SW | M20x105 | A325(H.D.G) |  | 32
42 | PCC | Stud | B.2N.2PW.2SW | M20x185 | A325(H.D.G) |  | 32
43 | PCC |  | HEX.B.N.PW.SW | M30x70 | A325(H.D.G) |  | 32
44 | PCC |  | HEX.B.N.PW.SW | M16x80 | A325(H.D.G) |  | 8
45 | PCC |  | HEX.B.N.PW.SW | M16x60 | A325(H.D.G) |  | 36
46 | PCC |  | HEX.B.N.PW.SW | M16x55 | A325(H.D.G) |  | 36
47 | PCC |  | HEX.B.N.PW.SW | M16x80 | A325(H.D.G) |  | 10
48 | PCC |  | HEX.B.N.PW.SW | M16x80 | A325(H.D.G) |  | 32
49 | DRYER |  | HEX.B.N.PW.SW | M16x60 | A325(H.D.G) |  | 24
50 | DRYER |  | HEX.B.N.PW.SW | M20x110 | A325(H.D.G) |  | 8
51 | DRYER |  | HEX.B.N.PW.SW | M16x60 | A325(H.D.G) |  | 16
52 | DRYER |  | HEX.B.N.PW.SW | M24x65 | A325(H.D.G) |  | 16
53 | DRYER |  | HEX.B.N.PW.SW | M14x60 | A193-B8/A194-8 |  | 4
54 | DRYER |  | HEX.B.N.PW.SW | M16x60 | A325(H.D.G) |  | 48
55 | DRYER |  | HEX.B.N.PW.SW | M16x50 | A325(H.D.G) |  | 8
56 | DRYER |  | HEX.B.N.PW.SW | M16x60 | A325(H.D.G) |  | 48
57 | DRYER |  | HEX.B.N.PW.SW | M16x50 | A325(H.D.G) |  | 8
58 | DRYER |  | HEX.B.N.PW.SW | M12x40 | A325(H.D.G) |  | 48
59 | DRYER |  | HEX.B.PW.SW | M12x35 | A325(H.D.G) |  | 16
60 | DRYER |  | HEX.B.N.PW.SW | M12x30 | A325(H.D.G) |  | 8
61 | DRYER |  | HEX.B.N.PW.SW | M12x40 | A325(H.D.G) |  | 12
62 | DRYER |  | HEX.B.N.PW.SW | M12x45 | A325(H.D.G) |  | 50
63 | DRYER |  | HEX.B.PW.SW | M12x20 | A325(H.D.G) |  | 2
64 | DRYER |  | HEX.B.N.PW.SW | M16x65 | A325(H.D.G) |  | 2
65 | DRYER |  | HEX.B.N.PW.SW | M12x25 | A325(H.D.G) |  | 6
66 | DRYER |  | HEX.B.PW.SW | M12x35 | A325(H.D.G) |  | 8
1709
하기 내역(67~부터)는 상기 내역과 동일 / 스페어 항목으로 따로 분리됨
67 | MIXER |  | HEX.B.N.PW.SW | M16x65 | A325(H.D.G) | 8 | 10.8 |  | 108
68 | CYCLONE |  | HEX.B.N.PW.SW | M16x55 | A325(H.D.G) | 28 | 3.2 |  | 32
69 | CYCLONE |  | HEX.B.N.PW.SW | M20x60 | A325(H.D.G) | 2 | 1.2 |  | 12
70 | CYCLONE | Setting bolt | HEX.B.2N.PW | M20x90 | A325(H.D.G) | 2 | 0.8 | 첨부파일 참조(1) | 8
71 | HOPPER |  | HEX.B.N.PW.SW | M16x65 | A325(H.D.G) | 4 | 4 |  | 40
72 | HOPPER |  | HEX.B.N.PW.SW | M16x85 | A325(H.D.G) |  | 0.8 |  | 8
73 | HOPPER |  | HEX.B.N.PW.SW | M12x40 | A325(H.D.G) |  | 1 |  | 4
74 | HOPPER |  | HEX.B.N.PW.SW | M16x50 | A325(H.D.G) |  | 3.2 |  | 32
75 | HOPPER | Step bolt | HEX.B.N.PW | M16x50 | A325(H.D.G) |  | 0.8 | 첨부파일 참조(2) | 8
76 | HOPPER |  | HEX.B.N.PW.SW | M16x50 | A325(H.D.G) |  | 1 |  | 10
77 | HOPPER | Setting bolt | HEX.B.2N.PW | M20x100 | A325(H.D.G) | 2 | 0.8 | 첨부파일 참조(1) | 8
78 | SCC |  | HEX.B.N.PW.SW | M24x105 | A325(H.D.G) |  | 18 |  | 180
79 | SCC |  | HEX.B.N.PW.SW | M16x55 | A325(H.D.G) |  | 1.2 |  | 12
80 | SCC |  | HEX.B.N.PW.SW | M20x115 | A325(H.D.G) |  | 7.2 |  | 72
81 | SCC |  | HEX.B.N.PW.SW | M20x95 | A325(H.D.G) |  | 1.6 |  | 16
82 | SCC |  | HEX.B.N.PW.SW | M16x80 | A325(H.D.G) |  | 3.2 |  | 32
83 | SCC |  | HEX.B.N.PW.SW | M20x75 | A325(H.D.G) |  | 3.2 |  | 32
84 | SCC |  | HEX.B.N.PW.SW | M16x65 | A325(H.D.G) |  | 3.6 |  | 36
85 | SCC |  | HEX.B.N.PW.SW | M16x60 | A325(H.D.G) |  | 3.6 |  | 36
86 | SCC |  | HEX.B.N.PW.SW | M16x55 | A325(H.D.G) |  | 3.6 |  | 36
87 | SCC |  | HEX.B.N.PW.SW | M16x60 | A325(H.D.G) |  | 2.4 |  | 24
88 | SCC |  | HEX.B.N.PW.SW | M16x55 | A325(H.D.G) |  | 2.4 |  | 24
89 | SCC |  | HEX.B.N.PW.SW | M16x50 | A325(H.D.G) |  | 4.8 |  | 48
90 | SCC |  | HEX.B.N.PW.SW | M16x50 | A325(H.D.G) |  | 1.6 |  | 16
91 | SCC | Step bolt | HEX.B.N.PW | M16x50 | A325(H.D.G) | 2 | 4.4 | 첨부파일 참조(2) | 44
92 | PCC |  | HEX.B.N.PW.SW | M16x55 | A325(H.D.G) |  | 3.6 |  | 36
93 | PCC |  | HEX.B.N.PW.SW | M20x60 | A325(H.D.G) |  | 0.6 |  | 6
94 | PCC | Chenical anchor | HEX.B.N.PW | M20x200 |  |  | 0.4 | 약품포함 | 4
95 | PCC |  | HEX.B.N.PW.SW | M16x70 | A325(H.D.G) |  | 0.8 |  | 8
96 | PCC |  | HEX.B.N.PW.SW | M24x65 | A325(H.D.G) |  | 6.4 |  | 64
97 | PCC |  | HEX.B.N.PW.SW | M12x35 | A325(H.D.G) |  | 1.6 |  | 16
98 | PCC |  | HEX.B.N.PW.SW | M12x40 | A325(H.D.G) |  | 0.8 |  | 8
99 | PCC |  | HEX.B.N.PW.SW | M12x40 | A325(H.D.G) |  | 1.6 |  | 16
100 | PCC |  | HEX.B.N.PW.SW | M12x45 | A325(H.D.G) |  | 5.5 |  | 55
101 | PCC |  | HEX.B.N.PW.SW | M12x20 | A325(H.D.G) |  | 1 |  | 2
102 | PCC |  | HEX.B.N.PW.SW | M16x65 | A325(H.D.G) |  | 0.6 |  | 6
103 | PCC | Chenical anchor | HEX.B.N.PW | M20x200 |  |  | 0.4 | 약품포함 | 4
104 | PCC |  | HEX.B.N.PW.SW | M12x25 | A325(H.D.G) |  | 0.8 |  | 8
105 | PCC |  | HEX.B.N.PW.SW | M16x85 | A325(H.D.G) |  | 3.6 |  | 36
106 | PCC |  | HEX.B.N.PW.SW | M16x105 | A325(H.D.G) |  | 1.2 |  | 12
107 | PCC |  | HEX.B.N.PW.SW | M20x105 | A325(H.D.G) |  | 3.2 |  | 32
108 | PCC | Stud | B.2N.2PW.2SW | M20x185 | A325(H.D.G) |  | 3.2 |  | 32
109 | PCC |  | HEX.B.N.PW.SW | M30x70 | A325(H.D.G) |  | 3.2 |  | 32
110 | PCC |  | HEX.B.N.PW.SW | M16x80 | A325(H.D.G) |  | 0.8 |  | 8
111 | PCC |  | HEX.B.N.PW.SW | M16x60 | A325(H.D.G) |  | 3.6 |  | 36
112 | PCC |  | HEX.B.N.PW.SW | M16x55 | A325(H.D.G) |  | 3.6 |  | 36
113 | PCC |  | HEX.B.N.PW.SW | M16x80 | A325(H.D.G) |  | 1 |  | 10
114 | PCC |  | HEX.B.N.PW.SW | M16x80 | A325(H.D.G) |  | 3.2 |  | 32
115 | DRYER |  | HEX.B.N.PW.SW | M16x60 | A325(H.D.G) |  | 2.4 |  | 24
116 | DRYER |  | HEX.B.N.PW.SW | M20x110 | A325(H.D.G) |  | 0.8 |  | 8
117 | DRYER |  | HEX.B.N.PW.SW | M16x60 | A325(H.D.G) |  | 1.6 |  | 16
118 | DRYER |  | HEX.B.N.PW.SW | M24x65 | A325(H.D.G) |  | 1.6 |  | 16
119 | DRYER |  | HEX.B.N.PW.SW | M14x60 | A193-B8/A194-8 |  | 1 |  | 4
120 | DRYER |  | HEX.B.N.PW.SW | M16x60 | A325(H.D.G) |  | 4.8 |  | 48
121 | DRYER |  | HEX.B.N.PW.SW | M16x50 | A325(H.D.G) |  | 0.8 |  | 8
122 | DRYER |  | HEX.B.N.PW.SW | M16x60 | A325(H.D.G) |  | 4.8 |  | 48
123 | DRYER |  | HEX.B.N.PW.SW | M16x50 | A325(H.D.G) |  | 0.8 |  | 8
124 | DRYER |  | HEX.B.N.PW.SW | M12x40 | A325(H.D.G) |  | 4.8 |  | 48
125 | DRYER |  | HEX.B.PW.SW | M12x35 | A325(H.D.G) |  | 1.6 |  | 16
126 | DRYER |  | HEX.B.N.PW.SW | M12x30 | A325(H.D.G) |  | 0.8 |  | 8
127 | DRYER |  | HEX.B.N.PW.SW | M12x40 | A325(H.D.G) |  | 1.2 |  | 12
128 | DRYER |  | HEX.B.N.PW.SW | M12x45 | A325(H.D.G) |  | 5 |  | 50
129 | DRYER |  | HEX.B.PW.SW | M12x20 | A325(H.D.G) |  | 1 |  | 2
130 | DRYER |  | HEX.B.N.PW.SW | M16x65 | A325(H.D.G) |  | 1 |  | 2
131 | DRYER |  | HEX.B.N.PW.SW | M12x25 | A325(H.D.G) |  | 0.6 |  | 6
132 | DRYER |  | HEX.B.PW.SW | M12x35 | A325(H.D.G) |  | 0.8 |  | 8
| TOTAL |  |  |  |  | 96 | 174.5